## 工程量预算表
工程量预算表
工程名称：芜湖三院检验科
序号 | 分项工程名称 | 单位 | 数量 | 计算公式 | 备注
1 | 拆除砖砌水池 | 项 | 1 | 1.9*1*0.8
2 | 拆除推拉门 | 项 | 1 | 同上
3 | 轻钢龙骨石膏板双面封门 | m² | 3.05 | 2.1*1.45
4 | 乳胶漆修补 | m² | 6
5 | 安装PPR给水管（20） | m | 20
6 | 安装有丝配件（20） | 个 | 3
7 | 安装PPR阀 | 组 | 3
8 | 安装ФPVC排水管（20） | m² | 20
9 | 检查原房间排水管道 | 项 | 1
10 | 中央台给排管路不锈钢包封 | m | 20 | 6*8
11 | 安装洗眼器 | 套 | 2
12 | 中心化验台可移动式钢架免漆板柜实芯理化板面 | 组 | 2 | 4.5*1.5*0.8
13 | 操作侧台漆板柜实芯理化板面 | 组 | 1 | 1.3*0.7*0.8
14 | 安装Ф20PVC穿线管 | m | 150
15 | 安装4²单股铜芯线 | m | 400
16 | 安装五眼插座 | 套 | 15
17 | 垃圾运下楼及外运 | 项 | 1
18 | 墙面开孔φ160 | 个 | 2
19 | 墙面开孔φ75 | 个 | 2
20 | 安装φ160PVC排风管 | m | 10
21 | 安装φ75PVC排风管 | m | 6
22 | 塑胶地修补 | m | 2
23 | 安装400*600配电箱 | 套 | 1
25 | 换LED吸顶灯 | 套 | 8 | 120*30
26 | 换40瓦紫外线灯 | 套 | 8
27 | 安装排风线 | 台 | 2
28 | 柜机插座30AH | 套 | 2
29 | 硅钙板天棚维修 | 项 | 1
小计
合计

## Sheet3
工 程 造 价 单
工程名称：芜湖市三院原小会议室改造 |  |  |  |  | 第1 页共1 页
序号 | 分项工程名称 | 单位 | 数量 | 单价（元） | 合计（元） | 备注
1 | 安装PVC走线槽 | m | 15 | 4 | 60
2 | 安装2.5mm2单股铜芯线 | m | 32 | 2.5 | 80
3 | 安装五眼插座 | 套 | 6 | 12 | 72
4 | 水池、水管改造 | 项 | 1 | 200 | 200
5 | 栏杆油漆 | m2 | 16.68 | 30 | 500.4
6 | 门头雨棚钢架油漆 | m2 | 34.3 | 20 | 686
7 | 屋面做SBS防水 | m2 | 120 | 32 | 3840
8 | 办公室铝合金隔断 | m2 | 16.12 | 130 | 2095.6
9 | 拆除砖 | m2 | 1.5 | 60 | 90
10 | 拆除PVC门 | 樘 | 3 | 40 | 120
11 | 拆除后补粉 | 樘 | 4 | 55 | 220
12 | 木龙骨石膏板挂门头 | m2 | 3.9 | 30 | 117
13 | 安装防盗门 | 樘 | 3 | 900 | 2700
14 | 制安不锈钢防盗窗 | m2 | 13.76 | 120 | 1651.2
16 | 顶墙乳胶漆 | m2 | 422.64 | 16 | 6762.24
17 | 制安不锈钢架彩铝板面雨棚 | m | 17.4 | 90 | 1566
18 | 走道地面油漆 | m2 | 14.76 | 18 | 265.68
| 小计 |  |  |  | 21026.12
| 税金9% |  |  |  | 1892.3508
| 合计 |  |  |  | 22918.4708
单位：芜湖市先顺装饰工程有限公司