## Sheet1
芜湖市第三人民医院门头形象标识改造清单
序号 | 标识名称 | 产品规格及材质说明 | 图例 | 单位 | 数量 | 单价 | 总价 | 备注
1 | 门头改造包围层装饰 | 30*30*3mm热镀锌角铁焊接成型，四周包优质银色铝塑板，配置12V每颗30WLED灯，配置时控加电缆线及电柜。尺寸为6990*2960*700 |  | ㎡ | 35
2 | 发光字 | 1.5mm304不锈钢烤漆围边发光字，边道厚度80mm面板，3mm亚克力板，钢架30*30*3mm热镀锌角铁，焊接成型。字体大小600*600*60 *主材不锈钢钢板中C、Si、Mn、P、S、Cr、Ni含量均符合国家GB/T 20878-2007检测标准，提供第三方检测报告，不锈钢钢板的盐雾试验（260h）符合国家GB/T 10125-2012检测标准，提供第三方检测报告，不锈钢钢板的屈服强度符合国家GB/T 228.1-2010检测标准，提供第三方检测报告，不锈钢钢板的附着力符合国家GB/T 9286-1998检测标准，提供第三方检测报告。原件备查。 |  | 个 | 9
3 | 大门及外墙面外包装饰 | 30*30*3mm热镀锌角铁焊接成型，四周包优质银色铝塑板。左外包墙面尺寸：1500*2800，右外包墙面尺寸：5280*2800，大门左右包围墙尺寸：440*3840 |  | ㎡ | 41.35
4 | 金属标牌 | 1.5mm铝板焊接成型，精品打磨，烤汽车漆，文字汽车漆镂空做法。尺寸为2230*355*59 |  | 块 | 2
5 | 大门修复翻新 | 表面精品打磨修复翻新 喷底漆表面汽车烤漆（部分损坏，焊接修复）。大门尺寸：5000*3000，小门尺寸：1400*2200（按照现场实际情况） |  | 个 | 2
合计