## 工程量清单
工程量预算单
工程名称：高低压电房电缆沟及附属设施维修
序号 | 项目编码 | 项目名称 | 项目特征描述 | 计量单位 | 工程量 | 金额（元）
[6 empty] | 综合单价 | 合价
1 | 190108 008001 | 施工排水 | 1.电缆沟排水、清理 | 项 | 1
2 | 11604001001 | 平面抹灰层拆除 | 1.原墙面渗水返碱开裂需要拆除重新抹灰 | m2 | 27
3 | 11201001001 | 墙面一般抹灰 | 1.墙面、墙裙 抹聚合物防水砂浆 20mm 2、墙面挂钢丝网 | m2 | 61
4 | 11101006001 | 水泥砂浆楼地面找平层 | 1.水泥砂浆找平层 20mm厚 2.墙面挂钢丝网 | m2 | 47.25
5 | 490511 003001 | 封堵管口(砖封) | 1.电缆沟洞口封堵 | 个 | 1
6 | 10904002001 | 楼（地）面涂膜防水 | 1.水泥基渗透结晶型 防水涂料 两遍1.20mm厚 | m2 | 47.25
7 | 10903002001 | 墙面涂膜防水 | 1.水泥基渗透结晶型 防水涂料 两遍1.20mm厚 | m2 | 61
8 | 11604002001 | 立面抹灰层油漆面拆除重做 | 1.粉刷层及油漆面拆除；2.重新抹灰做外墙涂料； 3.外墙相同位置刷水泥基渗透结晶型 防水涂料 两遍1.20mm厚 | m2 | 9
9 | WB011614004001 | 垃圾清理 | 1.垃圾清理 | 项 | 1
10 | WB030906011001 | 钢制防火门框灌浆 | 钢制防火门框灌浆 | 樘 | 6
11 | (1)～(10),小计
12 | 管理费用(11)x4%
13 | ((11)+(12))x9%,税金9%
14 | (11)+(12)+(13),合计
报价说明： 1、投标单位自行勘察现场； 2、投标单价为全费用固定单价，包含人工、材料、机械、管理费、利润、搬运费等全部一切费用，投标单价作为中标后的结算依据； 3、*投标单价不得超过采购方的控制单价，投标总价不得超过总控制价，否则作无效标处理。

## 控制价
工程量预算单
工程名称：高低压电房电缆沟及附属设施维修
序号 | 项目编码 | 项目名称 | 项目特征描述 | 计量单位 | 工程量 | 金额（元）
[6 empty] | 综合单价 | 合价
1 | 190108 008001 | 施工排水 | 1.电缆沟排水、清理 | 项 | 1 | 1000 | 1000
2 | 11604001001 | 平面抹灰层拆除 | 1.原墙面渗水返碱开裂需要拆除重新抹灰 | m2 | 27 | 18 | 486
3 | 11201001001 | 墙面一般抹灰 | 1.墙面、墙裙 抹聚合物防水砂浆 20mm 2、墙面挂钢丝网 | m2 | 61 | 45.42 | 2770.62
4 | 11101006001 | 水泥砂浆楼地面找平层 | 1.水泥砂浆找平层 20mm厚 2.墙面挂钢丝网 | m2 | 47.25 | 65 | 3071.25
5 | 490511 003001 | 封堵管口(砖封) | 1.电缆沟洞口封堵 | 个 | 1 | 500 | 500
6 | 10904002001 | 楼（地）面涂膜防水 | 1.水泥基渗透结晶型 防水涂料 两遍1.20mm厚 | m2 | 47.25 | 40.56 | 1916.46
7 | 10903002001 | 墙面涂膜防水 | 1.水泥基渗透结晶型 防水涂料 两遍1.20mm厚 | m2 | 61 | 45 | 2745
8 | 11604002001 | 立面抹灰层油漆面拆除重做 | 1.粉刷层及油漆面拆除；2.重新抹灰做外墙涂料； 3.外墙相同位置刷水泥基渗透结晶型 防水涂料 两遍1.20mm厚 | m2 | 9 | 62 | 558
9 | WB011614004001 | 垃圾清理 | 1.垃圾清理 | 项 | 1 | 1500 | 1500
10 | WB030906011001 | 钢制防火门框灌浆 | 钢制防火门框灌浆 | 樘 | 6 | 230 | 1380
11 | (1)～(10),小计 | [5 empty] | 15927.33
12 | 管理费用(11)x4% | [5 empty] | 637.0932
13 | ((11)+(12))x9%,税金9% | [5 empty] | 1490.7981
14 | (11)+(12)+(13),合计 | [5 empty] | 18055.2213
报价说明： 1、投标单位自行勘察现场； 2、投标单价为全费用固定单价，包含人工、材料、机械、管理费、利润、搬运费等全部一切费用，投标单价作为中标后的结算依据； 3、*投标单价不得超过采购方的控制单价，投标总价不得超过总控制价，否则作无效标处理。